## Sheet1
Atum and CC2538 Pin Mapping
Atum | CC2538 | Description | Used
1 | 3.3V |  | v
2 | Unused
3 | 46 | JTAG TMS
4 | 47 | JTAG TCK
5 | 48 | PB7/JTAG TDO | *
6 | 49 | PB6/JTAG TDI | *
7 | 50 | PB5 | v
8 | 51 | PB4 | v
9 | 52 | PB3 | v
10 | 1 | DGND USB
11 | 2 | USB P
12 | 3 | USB N
13 | 4 | DVDD USB
14 | 5 | PB0 | v
15 | 6 | PC7 | v
16 | 7 | PC6
17 | 9 | PC4 | v
18 | 8 | PC5
19 | 12 | PC2 | v
20 | 13 | PC1 | *
21 | 14 | PC0
22 | 16 | PA0/ROM UART RX | v
23 | 17 | PA1/ROM UART TX | v
24 | 18 | PA2/ROM SSI CLK | v
25 | 19 | PA3/ROM SSI SEL
26 | 20 | PA4/ROM SSI RX
27 | 21 | PA5/ROM SSI TX
28 | 22 | PA6 | v
29 | 23 | PA7 | v
30 | Reset |  | v
31 | Battery
32 | GND |  | v