## Atum and CC2538
Atum and CC2538 Pin Mapping
Atum | CC2538 | Description | Used
1 | 3.3V |  | v
2 | Unused
3 | 46 | JTAG TMS
4 | 47 | JTAG TCK
5 | 48 | PB7/JTAG TDO | *
6 | 49 | PB6/JTAG TDI | *
7 | 50 | PB5 | v
8 | 51 | PB4 | v
9 | 52 | PB3 | v
10 | 1 | DGND USB
11 | 2 | USB P
12 | 3 | USB N
13 | 4 | DVDD USB
14 | 5 | PB0 | v
15 | 6 | PC7 | v
16 | 7 | PC6
17 | 9 | PC4 | v
18 | 8 | PC5
19 | 12 | PC2 | v
20 | 13 | PC1 | *
21 | 14 | PC0
22 | 16 | PA0/ROM UART RX | v
23 | 17 | PA1/ROM UART TX | v
24 | 18 | PA2/ROM SSI CLK | v
25 | 19 | PA3/ROM SSI SEL
26 | 20 | PA4/ROM SSI RX
27 | 21 | PA5/ROM SSI TX
28 | 22 | PA6 | v
29 | 23 | PA7 | v
30 | Reset |  | v
31 | Battery
32 | GND |  | v

## Openmote and Powercube
Openmote and Powercube Pin Mapping
Openmote | CC2538 | Description | Powercube | CC2538 |  | Mainsnode_openmote
1 | 3.3V |  | ADE_CS | pin 53 | PB2 | 1 | 3.3V
2 | pin 17 | PA1/UART_TXD | ADE_IRQ | pin 54 | PB1 | 2 | PROG_TX
3 | pin 16 | PA0/UART_RXD | ADE_ZX | pin 5 | PB0 | 3 | PROG_RX
4 | pin 50 | PB5 | ADE_CF | pin 6 | PC7 | 4 | RELAY_CTRL
5 | Reset | Reset | RELAY_CTRL | pin 50 | PB5 | 5
6 | pin 51 | PB4 | RELAY_LED | pin 51 | PB4 | 6 | RELAY_LED
7 | pin 52 | PB3 | USER_RELAY_CTRL | pin 52 | PB3 | 7 | USER_RELAY_CTRL
8 | Unused | Unused | MISO | pin 9 | PC4 | 8
9 | pin 53 | PB2 | MOSI | pin 11 | PC3 | 9
10 | GND | GND | SCLK | pin 12 | PC2 | 10 | GND
11 | pin 18 | PA2/SSI_CLK | BTLDR_RX/PROG_RX | pin 16 | PA0/UART_RXD | 11 | MISO
12 | pin 19 | PA3/SSI_SEL | BTLDR_TX/PROG_TX | pin 17 | PA1/UART_TXD | 12 | MOSI
13 | pin 22 | PA6 | BTLDR_CTRL/PROG_CTRL | pin 18 | PA2/SSI_CLK | 13 | PROG_CTRL
14 | Unused | Unused |  |  |  | 14
15 | pin 20 | PA4/SSI_RXD |  |  |  | 15 | SCLK
16 | pin 21 | PA5/SSI_TXD |  |  |  | 16
17 | pin 25 | PD0 |  |  |  | 17 | ADE_ZX
18 | pin 26 | PD1 |  |  |  | 18 | ADE_CF
19 | pin 27 | PD2 |  |  |  | 19 | ADE_CS
20 | pin 29 | PD3 |  |  |  | 20 | ADE_IRQ